## Sheet1
实验名称 | 题目 | 答案
弹性模量 | 下图是测微目镜视场中看到的情形，红线代表钢丝下部的金属圆柱平面反射过来的横线，你认为应调到下列图（ ）所示的状态即可读数 | B. B图
弹性模量 | 金属杨氏模量测量实验中，在调节好读数显微镜的目镜后，再将镜筒对准选悬挂在钢丝下部的金属圆柱平面中部寻找从圆柱平面反射过来的（ ） | A. 横线
弹性模量 | 金属杨氏模量测量实验中，转动读数显微镜的目镜的调节工作结束后，视场中可看到清晰的（ ） | C.主尺和十字叉丝像
弹性模量 | 金属杨氏模量的测量实验中，我们对杨氏模量所采用的测量方法是（ ）。 | A. 拉伸法
弹性模量 | 金属杨氏模量测量实验中，测量前需要对读数显微镜系统进行调节。若想在视场中看到清晰的十字叉丝（分划板），则应（ ） | C.转动读数显微镜的目镜
冲击电流 | 用冲击电流计测量电容和高阻的实验中，有三个开关：开关1，开关2和开关3，其中开关1的作用是下列选项中的哪一个 | A 控制输入电压是正向输入还是反向输入
冲击电流 | 下图中，哪个区是标准电容区（ ） | D 4区
冲击电流 | 输入电压设置为8V，在测量1微法标准电容器的电量时，冲击电流计应当选择的档位是 | A 20uC
冲击电流 | 用冲击电流计测量电容和高阻的实验中，有三个开关：开关1，开关2和开关3，其中开关3的作用是下列选项中的哪一个 | B 控制测量的是CN，Cx还是R
冲击电流 | 用冲击电流计测量电容和高阻的实验中，有三个开关，开关1，开关2和开关3，其中开关2的作用是下列选项中的哪一个 | C 控制电容器的充电、放电、测量
霍尔效应 | 伴随霍尔电压产生，主要有四种副效应，无法通过对称测量法（即依次改变电流方向、磁场方向，测量霍尔电压，并取它们的平均值）消除的副效应为（） | A 厄廷豪森效应产生的电压
霍尔效应 | 霍尔效应实验中，在确定霍尔系数、测绘螺线管轴向磁场分布时，测量前，均需要先对霍尔电压调零，下列正确的是（） | A 在IM=0A、Is=0mA时，通过调零旋钮使其显示为零
霍尔效应 | 在霍尔效应实验中，磁感应强度的方向沿题2图中z轴方向，则影响霍尔电压的几何因素为（） | C 霍尔元件的厚度
霍尔效应 | 霍尔效应实验中，测量霍尔电压时，霍尔片的位置对测量结果有无影响？( ) | A 有影响
霍尔效应 | 霍尔电压产生过程中，当达到稳恒状态时，载流子所受的哪两种力平衡？( ) | C 电场力和洛伦兹力
声速测量 | 声速测量实验中，打开信号发生器的电源后，再打开仪器面板上的“Output1”以输出CH1信号，然后设置调节该信号的频率在（ ）左右 | A. 40KHz
声速测量 | 声速测量实验中，利用行波法测量声波波长时，移动接收器的过程中选择（ ）的位置作为记录点 | D. CH1和CH2波形相位差为0并对应观察到以上的图（1）
声速测量 | 声速测量实验中，在已经调出合适的CH1和CH2的波形的基础上，按下水平控制区的“Menu”按键然后用“多功能”旋钮键，选择X-Y时基格式，则此时两路相互垂直的同频信号叠加，示波器屏幕上叠加出（ ）。 | C. 李萨如图形
声速测量 | 声速测量实验中，利用驻波法测量声波波长时，移动接收器的过程中选择（ ）的位置作为记录点。 | C. CH2波形幅度为极大值
声速测量 | 声速测量实验中，利用行波法测量声波波长时，示波器屏幕上应该出现两个波形。在移动超声波接收器的过程中，找到一系列同相点作为记录点。同相点对应屏幕上观察到的两列波的波形特点是（）。 | A.波峰对齐波峰，波谷对齐波谷
导热系数 | 如在10min内上、下两盘的表面电势都不变，即认为系统已经达到稳定状态。需要记录的电势有（） | C 两者都要记录
导热系数 | 如何确定样品内部的温度分布达到稳定状态 | B 观察下铜盘的电势，直到10min内，不再变化
导热系数 | 热传递一般有三种不同的方式，即导热、( B )和辐射。 | B 热对流
导热系数 | 热交换的三种基本形式是（） | A 热传导B 热对流C 热辐射
导热系数 | 以下选项属于不良导体导热系数的测定的实验目的的是（ ） | B 学习如何运用实验观测的手段，尽快找到最佳的实验条件和参数，正确测出所需的实验结果的方法C 学习用物体散热速率求热传导速率的实验方法D 学习温度传感器的测量原理和方法
开尔文电桥 | 用开尔文测量低电阻引用的是什么测量方法 | C 四端引线法
开尔文电桥 | 在测量金属棒的电阻率中，单次测量量有（） | A 长度L
开尔文电桥 | 标准电阻RN可估读到（）
开尔文电桥 | 在实验的过程中，连接电路前需要确保（）
开尔文电桥 | 在双臂电桥测量低电阻实验中，电桥达到平衡状态，读取待测电阻阻值时，检流计的档位在哪一个档位。
静电场 | 在静电场描绘实验中，当给直流稳压电源输入10V的电压时，开始测量时，当把探针移动到下图中的外围黑色圆环位置时，理论上，直流稳压电源测量得到的数值应该为（ ）V。
静电场 | 圆柱形电容器是由一内半径为rb的长直圆筒形导体B和半径为ra的同心长圆柱体A构成了其两个电极，当给道题B接地时，导体B的电势为（ ）V。 | （A） 0 或者等于地球的电势
静电场 | 双层结构的电极架分上下两层：上层用来（ ），下层用来（ ）
静电场 | 以下仪器哪些属于“用模拟法测绘静电场”实验中使用的仪器（ ） | A 直流稳压电源C 静电场描绘仪
静电场 | 静电场描绘仪由两部分组成，这两部分是下列选项中的哪两个选项（ ） | A 双层结构的电极架C 同步探针